## 7A
Hm = 100 A×m-1 | Bm | Hm | Br | Hc | ΔB1 | ΔH1 | ΔB2 | ΔH2 | µmax | vzorek | d1 (mm) | d2 (mm) | h (mm) | Bmax (T) | N2 (z) | ls (m) | Sz (m2) | Φmax (Wb) | kΦ (Wb/V)
| T | A×m-1 | T | A×m-1 | T | A×m-1 | T | A×m-1 | - | ferit | 38.9 | 73.7 | 12.7 | 0.3 | 44 | 0.17687 | 0.00022098 | 0.0029169 | 0.00029169
| 1.226 | 100 | 0.9666 | 16 | - | - | - | - | 20631.9605 | sonaperm | 70 | 110 | 20 | 1.5 | 50 | 0.28274 | 0.0004 | 0.03 | 0.003
Konstanty | d1 = 70 mm |  |  | d2 = 110 mm |  |  | h = 20 mm
| N1 = 100 |  |  | N2 = 50 |  |  | kF = 3,0 mWb×V-1
| μ0 = | 1.2566e-06
| ΔH1 = | 38.57
| ΔB1 = | 1

## 7B
| Reproduktorová dvojlinka |  |  | UTP kat. 6 |  |  | S-STP kat. 7
| Dvojlinka |  |  | Kroucená dvojlinka |  |  | Stíněná kroucená dvojlinka
f | Uin | Uout | UNEXT | Uin | Uout | UNEXT | Uin | Uout | UNEXT
MHz | V | V | mV | V | V | mV | V | V | mV
0.01 | 2 | 2.01 | 2.93 | 2 | 1.95 | 2.24 | 2 | 1.95 | 3.31
0.02 | 2 | 2.01 | 4.82 | 2 | 1.95 | 3.12 | 2 | 1.95 | 3.11
0.05 | 2 | 2.01 | 10.6 | 2 | 1.95 | 6.6 | 2 | 1.94 | 3.06
0.07 | 2 | 2.01 | 15.5 | 2 | 1.94 | 9 | 2 | 1.93 | 3.04
0.1 | 2 | 2.03 | 21.6 | 2 | 1.93 | 12.7 | 2 | 1.93 | 2.93
0.2 | 2 | 2.06 | 42.5 | 2 | 1.92 | 25.6 | 2 | 1.9 | 2.65
0.5 | 2 | 2.29 | 127 | 2 | 1.9 | 68 | 2 | 1.86 | 2.15
0.7 | 2 | 2.63 | 234 | 2 | 1.9 | 102 | 2 | 1.86 | 2
1 | 2 | 3.81 | 620 | 2 | 1.88 | 160 | 2 | 1.85 | 1.88
5 | 2 | 4.5 | 930 | 2 | 1.83 | 16.5 | 2 | 1.75 | 2.01
7 | 2 | 1.56 | 126 | 2 | 1.89 | 670 | 2 | 1.96 | 2.71
10 | 2 | 1.9 | 360 | 2 | 1.77 | 44 | 2 | 1.53 | 2.15