## 7A
Hm = 100 A×m-1 | Bm | Hm | Br | Hc | ΔB1 | ΔH1 | ΔB2 | ΔH2 | µmax | vzorek | d1 (mm) | d2 (mm) | h (mm) | Bmax (T) | N2 (z) | ls (m) | Sz (m2) | Φmax (Wb) | kΦ (Wb/V)
| T | A×m-1 | T | A×m-1 | T | A×m-1 | T | A×m-1 | - | ferit | 38.9 | 73.7 | 12.7 | 0.3 | 44 | 0.17687 | 0.00022098 | 0.0029169 | 0.00029169
| 1.226 | 100 | 0.9666 | 16 | - | - | - | - | 20631.9605 | sonaperm | 70 | 110 | 20 | 1.5 | 50 | 0.28274 | 0.0004 | 0.03 | 0.003
Konstanty | d1 = 70 mm |  |  | d2 = 110 mm |  |  | h = 20 mm
| N1 = 100 |  |  | N2 = 50 |  |  | kF = 3,0 mWb×V-1
| μ0 = | 1.2566e-06
| ΔH1 = | 38.57
| ΔB1 = | 1

## 7B
| Reproduktorová dvojlinka |  |  | UTP kat. 6 |  |  | S-STP kat. 7 |  |  |  | Reproduktorová dvojlinka |  |  | UTP kat. 6 |  |  | S-STP kat. 7
| Dvojlinka |  |  | Kroucená dvojlinka |  |  | Stíněná kroucená dvojlinka |  |  |  | Dvojlinka |  |  | Kroucená dvojlinka |  |  | Stíněná kroucená dvojlinka
f | Uin | Uout | UNEXT | Uin | Uout | UNEXT | Uin | Uout | UNEXT | f | A | NEXT | ACR-N | A | NEXT | ACR-N | A | NEXT | ACR-N
MHz | V | V | mV | V | V | mV | V | V | mV | MHz | dB | dB | dB | dB | dB | dB | dB | dB | dB
0.01 | 2 | 2.01 | 2.93 | 2 | 1.95 | 2.24 | 2 | 1.95 | 3.31 | 0.01 | -0.043321 | 56.6832 | 56.7266 | 0.21991 | 59.0156 | 58.7957 | 0.21991 | 55.624 | 55.4041
0.02 | 2 | 2.01 | 4.82 | 2 | 1.95 | 3.12 | 2 | 1.95 | 3.11 | 0.02 | -0.043321 | 52.3597 | 52.403 | 0.21991 | 56.1375 | 55.9176 | 0.21991 | 56.1654 | 55.9455
0.05 | 2 | 2.01 | 10.6 | 2 | 1.95 | 6.6 | 2 | 1.94 | 3.06 | 0.05 | -0.043321 | 45.5145 | 45.5578 | 0.21991 | 49.6297 | 49.4098 | 0.26457 | 56.3062 | 56.0416
0.07 | 2 | 2.01 | 15.5 | 2 | 1.94 | 9 | 2 | 1.93 | 3.04 | 0.07 | -0.043321 | 42.214 | 42.2573 | 0.26457 | 46.9357 | 46.6712 | 0.30945 | 56.3631 | 56.0537
0.1 | 2 | 2.03 | 21.6 | 2 | 1.93 | 12.7 | 2 | 1.93 | 2.93 | 0.1 | -0.12932 | 39.3315 | 39.4608 | 0.30945 | 43.9445 | 43.6351 | 0.30945 | 56.6832 | 56.3738
0.2 | 2 | 2.06 | 42.5 | 2 | 1.92 | 25.6 | 2 | 1.9 | 2.65 | 0.2 | -0.25674 | 33.4528 | 33.7096 | 0.35458 | 37.8558 | 37.5012 | 0.44553 | 57.5557 | 57.1102
0.5 | 2 | 2.29 | 127 | 2 | 1.9 | 68 | 2 | 1.86 | 2.15 | 0.5 | -1.1761 | 23.9445 | 25.1206 | 0.44553 | 29.3704 | 28.9249 | 0.63034 | 59.3718 | 58.7415
0.7 | 2 | 2.63 | 234 | 2 | 1.9 | 102 | 2 | 1.86 | 2 | 0.7 | -2.3785 | 18.6363 | 21.0148 | 0.44553 | 25.8486 | 25.4031 | 0.63034 | 60 | 59.3697
1 | 2 | 3.81 | 620 | 2 | 1.88 | 160 | 2 | 1.85 | 1.88 | 1 | -5.5979 | 10.1728 | 15.7707 | 0.53744 | 21.9382 | 21.4008 | 0.67717 | 60.5374 | 59.8603
5 | 2 | 4.5 | 930 | 2 | 1.83 | 16.5 | 2 | 1.75 | 2.01 | 5 | -7.0437 | 6.6509 | 13.6946 | 0.77158 | 41.6709 | 40.8993 | 1.1598 | 59.9567 | 58.7968
7 | 2 | 1.56 | 126 | 2 | 1.89 | 670 | 2 | 1.96 | 2.71 | 7 | 2.1581 | 24.0132 | 21.8551 | 0.49136 | 9.4991 | 9.0077 | 0.17548 | 57.3612 | 57.1857
10 | 2 | 1.9 | 360 | 2 | 1.77 | 44 | 2 | 1.53 | 2.15 | 10 | 0.44553 | 14.8945 | 14.449 | 1.0611 | 33.1515 | 32.0904 | 2.3268 | 59.3718 | 57.0451