## 5A AUDIO
n | - | 1 | 2 | 3 | 4 | 5 | 6 | 7 | 8 | 9 | 10 | Přeslechy z kanálu 1 do kanálu 2 |  |  |  | Dynamický rozsah
f | Hz | 997 | 1994 | 2991 | 3988 | 4985 | 5982 | 6979 | 7976 | 8973 | 9970 | f | Uvýst1 | Uvýst2 | Lp | Uvýstmax |  | Uvýstmin |  | SNR
Ln | dBV | -12.5 | -67.5 | -72.5 | -85 | -68.125 | -72.5 | -77.5 | -90 | -83.75 | -88.75 | Hz | V | mV | dB | V |  | mV |  | dB
Un | mV | 237.1374 | 0.4217 | 0.23714 | 0.056234 | 0.39242 | 0.23714 | 0.13335 | 0.031623 | 0.064938 | 0.036517 | 997 | 0.69212 | 0.007 | -99.9017 | 0.292 |  | 0.004 |  | 97.2665
[12 empty] | 1994 | 0.69192 | 0.012 | -95.2175 | Rychlost přeběhu
| THD = | 1: 0.28965; 2: % | 4985 | 0.6924 | 0.014 | -93.8846 | Hrana | Δu |  | Δt |  | SR
[12 empty] | 9970 | 0.69317 | 0.02 | -90.7962 |  | V |  | µs |  | V/µs
n | f | [10 empty] | 14 955 | 0.69442 | 0.031 | -87.0052 | Náběžná | 4.71 |  | 3.17 |  | 1.4858 | bar: 1 to 2
- | Hz | 1: dBV; 2: mV | 19 940 | 0.6969 | 0.047 | -83.4215 | Sestupná |  |  | 3.6 |  | 1.3083
1 | 997 | 1: -12.5; 2: 237.1374
2 | 1994 | 1: -67.5; 2: 0.4217
3 | 2991 | 1: -72.5; 2: 0.23714
4 | 3988 | 1: -85; 2: 0.056234
5 | 4985 | 1: -68.125; 2: 0.39242
6 | 5982 | 1: -72.5; 2: 0.23714
7 | 6979 | 1: -77.5; 2: 0.13335
8 | 7976 | 1: -90; 2: 0.031623
9 | 8973 | 1: -83.75; 2: 0.064938
10 | 9970 | 1: -88.75; 2: 0.036517

## 5B
U/U | [17 empty] | U/I | [21 empty] | I/I | [18 empty] | I/U | [18 empty] | log U/U
U1 | V | 0 | 0.5 | 1 | 1.5 | 2 | 2.5 | 3 | 3.5 | 4 | 4.5 | 5 | 5.5 | 6 | 6.5 | 7 | 7.5 | U1 | V | 0 | 1 | 2 | 3 | 4 | 5 | 6 | 7 | 8 | 9 | 10 | 11 | 12 | 13 | 14 | 14.2 | 14.4 | 14.6 | 14.8 | 15 | I1 | mA | 0 | 0.25 | 0.5 | 0.75 | 1 | 1.25 | 1.5 | 1.75 | 2 | 2.25 | 2.5 | 2.75 | 3 | 3.25 | 3.5 | 3.75 | 4 | I1 | mA | 0 | 0.1 | 0.2 | 0.3 | 0.4 | 0.5 | 0.6 | 0.7 | 0.8 | 0.9 | 1 | 1.1 | 1.2 | 1.25 | 1.3 | 1.35 | 1.4 | U1 | V | 0.1 | 0.3 | 1 | 3 | 6 | 10 | 15
I1 | mA | 0 | 0 | 0.1 | 0.1 | 0.2 | 0.2 | 0.3 | 0.3 | 0.4 | 0.5 | 0.6 | 0.6 | 0.7 | 0.8 | 0.8 | 0.9 | I1 | mA | 0 | 7.5 | 15 | 22.5 | 30.1 | 37.5 | 45 | 52.5 | 60 | 67.5 | 75 | 82.5 | 90 | 97.5 | 105 | 106.5 | 108 | 109.4 | 111 | 112.5 | U1 | mV | 0 | 5 | 10.5 | 16 | 21.6 | 26.8 | 32.5 | 37.9 | 43.4 | 48.7 | 54.6 | 59.9 | 65.8 | 431 | 609 | 651 | 676 | U1 | mV | 0 | 18.8 | 37.4 | 54.9 | 72.6 | 91.6 | 108.8 | 127 | 144.6 | 162.2 | 181.9 | 199.1 | 434 | 675 | 719 | 751 | 776 | I1 | mA | 0.6 | 2 | 6.9 | 20.7 | 41.5 | 69 | 103.7
U2 | V | 0 | 1.255 | 2.499 | 3.767 | 4.98 | 6.24 | 7.48 | 8.7 | 10.01 | 11.24 | 12.52 | 13.75 | 15 | 15.07 | 15.07 | 15.07 | I2 | mA | 0 | 0.09 | 0.19 | 0.29 | 0.39 | 0.49 | 0.58 | 0.68 | 0.78 | 0.88 | 0.98 | 1.07 | 1.17 | 1.27 | 1.37 | 1.39 | 1.4 | 1.43 | 1.44 | 1.47 | I2 | mA | 0 | -0.5 | -0.99 | -1.49 | -1.99 | -2.5 | -2.99 | -3.49 | -3.99 | -4.49 | -5 | -5.5 | -6 | -6.39 | -6.43 | -6.44 | -6.44 | U2 | V | 0 | -1.149 | -2.295 | -3.36 | -4.42 | -5.58 | -6.62 | -7.73 | -8.8 | -9.88 | -11.08 | -12.12 | -12.98 | -12.99 | -12.99 | -12.99 | -12.99 | U2 | V | -0.481 | -0.509 | -0.541 | -0.57 | -0.588 | -0.602 | -0.612
Rvst | MW | - | - | 10 | 15 | 10 | 12.5 | 10 | 11.6667 | 10 | 9 | 8.3333 | 9.1667 | 8.5714 | 8.125 | 8.75 | 8.3333 | Rvst | kW | - | 133.3333 | 133.3333 | 133.3333 | 132.8904 | 133.3333 | 133.3333 | 133.3333 | 133.3333 | 133.3333 | 133.3333 | 133.3333 | 133.3333 | 133.3333 | 133.3333 | 133.3333 | 133.3333 | 133.4552 | 133.3333 | 133.3333 | Rvst | W | - | 20 | 21 | 21.3333 | 21.6 | 21.44 | 21.6667 | 21.6571 | 21.7 | 21.6444 | 21.84 | 21.7818 | 21.9333 | 132.6154 | 174 | 173.6 | 169 | Rvst | W | - | 188 | 187 | 183 | 181.5 | 183.2 | 181.3333 | 181.4286 | 180.75 | 180.2222 | 181.9 | 181 | 361.6667 | 540 | 553.0769 | 556.2963 | 554.2857 | Rvst | kW | 166.6667 | 150 | 144.9275 | 144.9275 | 144.5783 | 144.9275 | 144.648
A | - | - | 2.51 | 2.499 | 2.5113 | 2.49 | 2.496 | 2.4933 | 2.4857 | 2.5025 | 2.4978 | 2.504 | 2.5 | 2.5 | 2.3185 | 2.1529 | 2.0093 | S | S | - | 9e-05 | 9.5e-05 | 9.6667e-05 | 9.75e-05 | 9.8e-05 | 9.6667e-05 | 9.7143e-05 | 9.75e-05 | 9.7778e-05 | 9.8e-05 | 9.7273e-05 | 9.75e-05 | 9.7692e-05 | 9.7857e-05 | 9.7887e-05 | 9.7222e-05 | 9.7945e-05 | 9.7297e-05 | 9.8e-05 | B | - | - | -2 | -1.98 | -1.9867 | -1.99 | -2 | -1.9933 | -1.9943 | -1.995 | -1.9956 | -2 | -2 | -2 | -1.9662 | -1.8371 | -1.7173 | -1.61 | W | kW | - | -11.49 | -11.475 | -11.2 | -11.05 | -11.16 | -11.0333 | -11.0429 | -11 | -10.9778 | -11.08 | -11.0182 | -10.8167 | -10.392 | -9.9923 | -9.6222 | -9.2786 | A | - | -4.81 | -1.6967 | -0.541 | -0.19 | -0.098 | -0.0602 | -0.0408
Pracovní oblast: U1 ={0 až 6} V, Převodní konst. Amax = 2,51, Rvst = 10 Mohm | [17 empty] | Pracovní oblast: U1 ={…… až ……} V, Převodní konst. A = ……, Rvst = …… | [21 empty] | Pracovní oblast: U1 ={…… až ……} V, Převodní konst. A = ……, Rvst = …… | [18 empty] | Pracovní oblast: U1 ={…… až ……} V, Převodní konst. A = ……, Rvst = …… | [18 empty] | Pracovní oblast: U1 ={…… až ……} V, Převodní konst. A = ……, Rvst = ……
U1 | I1 | U2 | Rvst | A | [13 empty] | U1 | I1 | 0: I2; 1: Rvst; 2: S | I1 | U1 | I2 | Rvst | B | [14 empty] | I1 | U1 | U2 | Rvst | W | [14 empty] | U1 | I1 | U2 | Rvst | A
V | mA | V | MW | - | [13 empty] | V | mA | 0: mA; 1: kW; 2: S | mA | mV | mA | W | - | [14 empty] | mA | mV | V | W | kW | [14 empty] | V | mA | V | kW | -
0 | 0 | 0 | - | - | [13 empty] | 0 | 0 | 0: 0; 1: -; 2: - | 0 | 0 | 0 | - | - | [14 empty] | 0 | 0 | 0 | - | - | [14 empty] | 0.1 | 0.6 | -0.481 | 166.6667 | -4.81
0.5 | 0 | 1.255 | - | 2.51 | [13 empty] | 1 | 7.5 | 0: 0.09; 1: 133.3333; 2: 9e-05 | 0.25 | 5 | -0.5 | 20 | -2 | [14 empty] | 0.1 | 18.8 | -1.149 | 188 | -11.49 | [14 empty] | 0.3 | 2 | -0.509 | 150 | -1.6967
1 | 0.1 | 2.499 | 10 | 2.499 | [13 empty] | 2 | 15 | 0: 0.19; 1: 133.3333; 2: 9.5e-05 | 0.5 | 10.5 | -0.99 | 21 | -1.98 | [14 empty] | 0.2 | 37.4 | -2.295 | 187 | -11.475 | [14 empty] | 1 | 6.9 | -0.541 | 144.9275 | -0.541
1.5 | 0.1 | 3.767 | 15 | 2.5113 | [13 empty] | 3 | 22.5 | 0: 0.29; 1: 133.3333; 2: 9.6667e-05 | 0.75 | 16 | -1.49 | 21.3333 | -1.9867 | [14 empty] | 0.3 | 54.9 | -3.36 | 183 | -11.2 | [14 empty] | 3 | 20.7 | -0.57 | 144.9275 | -0.19
2 | 0.2 | 4.98 | 10 | 2.49 | [13 empty] | 4 | 30.1 | 0: 0.39; 1: 132.8904; 2: 9.75e-05 | 1 | 21.6 | -1.99 | 21.6 | -1.99 | [14 empty] | 0.4 | 72.6 | -4.42 | 181.5 | -11.05 | [14 empty] | 6 | 41.5 | -0.588 | 144.5783 | -0.098
2.5 | 0.2 | 6.24 | 12.5 | 2.496 | [13 empty] | 5 | 37.5 | 0: 0.49; 1: 133.3333; 2: 9.8e-05 | 1.25 | 26.8 | -2.5 | 21.44 | -2 | [14 empty] | 0.5 | 91.6 | -5.58 | 183.2 | -11.16 | [14 empty] | 10 | 69 | -0.602 | 144.9275 | -0.0602
3 | 0.3 | 7.48 | 10 | 2.4933 | [13 empty] | 6 | 45 | 0: 0.58; 1: 133.3333; 2: 9.6667e-05 | 1.5 | 32.5 | -2.99 | 21.6667 | -1.9933 | [14 empty] | 0.6 | 108.8 | -6.62 | 181.3333 | -11.0333 | [14 empty] | 15 | 103.7 | -0.612 | 144.648 | -0.0408
3.5 | 0.3 | 8.7 | 11.6667 | 2.4857 | [13 empty] | 7 | 52.5 | 0: 0.68; 1: 133.3333; 2: 9.7143e-05 | 1.75 | 37.9 | -3.49 | 21.6571 | -1.9943 | [14 empty] | 0.7 | 127 | -7.73 | 181.4286 | -11.0429
4 | 0.4 | 10.01 | 10 | 2.5025 | [13 empty] | 8 | 60 | 0: 0.78; 1: 133.3333; 2: 9.75e-05 | 2 | 43.4 | -3.99 | 21.7 | -1.995 | [14 empty] | 0.8 | 144.6 | -8.8 | 180.75 | -11
4.5 | 0.5 | 11.24 | 9 | 2.4978 | [13 empty] | 9 | 67.5 | 0: 0.88; 1: 133.3333; 2: 9.7778e-05 | 2.25 | 48.7 | -4.49 | 21.6444 | -1.9956 | [14 empty] | 0.9 | 162.2 | -9.88 | 180.2222 | -10.9778
5 | 0.6 | 12.52 | 8.3333 | 2.504 | [13 empty] | 10 | 75 | 0: 0.98; 1: 133.3333; 2: 9.8e-05 | 2.5 | 54.6 | -5 | 21.84 | -2 | [14 empty] | 1 | 181.9 | -11.08 | 181.9 | -11.08
5.5 | 0.6 | 13.75 | 9.1667 | 2.5 | [13 empty] | 11 | 82.5 | 0: 1.07; 1: 133.3333; 2: 9.7273e-05 | 2.75 | 59.9 | -5.5 | 21.7818 | -2 | [14 empty] | 1.1 | 199.1 | -12.12 | 181 | -11.0182
6 | 0.7 | 15 | 8.5714 | 2.5 | [13 empty] | 12 | 90 | 0: 1.17; 1: 133.3333; 2: 9.75e-05 | 3 | 65.8 | -6 | 21.9333 | -2 | [14 empty] | 1.2 | 434 | -12.98 | 361.6667 | -10.8167
6.5 | 0.8 | 15.07 | 8.125 | 2.3185 | [13 empty] | 13 | 97.5 | 0: 1.27; 1: 133.3333; 2: 9.7692e-05 | 3.25 | 431 | -6.39 | 132.6154 | -1.9662 | [14 empty] | 1.25 | 675 | -12.99 | 540 | -10.392
7 | 0.8 | 15.07 | 8.75 | 2.1529 | [13 empty] | 14 | 105 | 0: 1.37; 1: 133.3333; 2: 9.7857e-05 | 3.5 | 609 | -6.43 | 174 | -1.8371 | [14 empty] | 1.3 | 719 | -12.99 | 553.0769 | -9.9923
7.5 | 0.9 | 15.07 | 8.3333 | 2.0093 | [13 empty] | 14.2 | 106.5 | 0: 1.39; 1: 133.3333; 2: 9.7887e-05 | 3.75 | 651 | -6.44 | 173.6 | -1.7173 | [14 empty] | 1.35 | 751 | -12.99 | 556.2963 | -9.6222
[18 empty] | 14.4 | 108 | 0: 1.4; 1: 133.3333; 2: 9.7222e-05 | 4 | 676 | -6.44 | 169 | -1.61 | [14 empty] | 1.4 | 776 | -12.99 | 554.2857 | -9.2786
[18 empty] | 14.6 | 109.4 | 0: 1.43; 1: 133.4552; 2: 9.7945e-05
[18 empty] | 14.8 | 111 | 0: 1.44; 1: 133.3333; 2: 9.7297e-05
[18 empty] | 15 | 112.5 | 0: 1.47; 1: 133.3333; 2: 9.8e-05