## Copper
Mereni | Ux [V] | Un [V] | Rx [Ohm] | dUx´ [%] | dUn´ [%] | uBux´ [V] | uBun´ [V]
1 | 1.4422e-05 | 8.404e-06 | 0.0017161 | 5.3375 | 1.7122 | 2.3098e-06 | 2.3096e-06
2 | 1.4965e-05 | 8.6755e-06 | 0.0017249 | 1.78 | 1.4631 | 2.3098e-06 | 2.3097e-06
3 | 1.5128e-05 | 8.458e-06 | 0.0017885 | 0.71017 | 1.0807 | 2.3098e-06 | 2.3096e-06
4 | 1.5127e-05 | 8.079e-06 | 0.0018724 | 0.71346 | 5.5132 | 2.3098e-06 | 2.3096e-06
5 | 1.5453e-05 | 8.458e-06 | 0.001827 | 1.423 | 1.0807 | 2.3098e-06 | 2.3096e-06
6 | 1.529e-05 | 9.0005e-06 | 0.0016988 | 0.3564 | 5.2641 | 2.3098e-06 | 2.3097e-06
7 | 1.5507e-05 | 8.5125e-06 | 0.0018217 | 1.7807 | 0.44325 | 2.3098e-06 | 2.3096e-06
8 | 1.5344e-05 | 8.729e-06 | 0.0017578 | 0.71083 | 2.0888 | 2.3098e-06 | 2.3097e-06
9 | 1.5723e-05 | 8.621e-06 | 0.0018239 | 3.2017 | 0.82569 | 2.3099e-06 | 2.3096e-06
10 | 1.5398e-05 | 8.5665e-06 | 0.0017975 | 1.0685 | 0.1883 | 2.3098e-06 | 2.3096e-06
| Počet měření |  | 10
| Materiál vodiče |  | měď
| Průměr vodiče Dx [m] |  | 0.00275
| Délka měřené části vodiče l [m] |  | 0.485
| Odpor etalonu [W] |  | 0.001
| Tolerance etalonu dRn [%] |  | 0.01
| Standarní nejistota uBRn [V] |  | 5.7735e-08
| Odpor měřeného vodiče Rx [W] |  | 0.0017829
| dRx [%] |  | 28.1316
| dUx [%] |  | 1.7082
| dUn [%] |  | 1.966
| uBux [V] |  | 2.3098e-06
| uBun [V] |  | 2.3096e-06
| uAux [V] |  | 1.1344e-07
| uAun [V] |  | 7.5832e-08
| uCux [V] |  | 2.3126e-06
| uCun [V] |  | 2.3109e-06
211.1112
23.6823
1.7829
0.021834

## Aluminium
Mereni | Ux [V] | Un [V] | Rx [Ohm] | dUx´ [%] | dUn´ [%] | uBux´ [V] | uBun´ [V]
1 | 3.2532e-05 | 1.7134e-05 | 0.0018987 | 0.25069 | 0.37794 | 2.3103e-06 | 2.3099e-06
2 | 3.2858e-05 | 1.6971e-05 | 0.0019361 | 1.2537 | 1.3228 | 2.3103e-06 | 2.3099e-06
3 | 3.2206e-05 | 1.7133e-05 | 0.0018798 | 0.75237 | 0.38085 | 2.3103e-06 | 2.3099e-06
4 | 3.2749e-05 | 1.7242e-05 | 0.0018994 | 0.9194 | 0.25293 | 2.3103e-06 | 2.3099e-06
5 | 3.2423e-05 | 1.7459e-05 | 0.0018571 | 0.083666 | 1.5147 | 2.3103e-06 | 2.3099e-06
6 | 3.2803e-05 | 1.6862e-05 | 0.0019453 | 1.0858 | 1.9537 | 2.3103e-06 | 2.3099e-06
7 | 3.2206e-05 | 1.7134e-05 | 0.0018797 | 0.75237 | 0.37794 | 2.3103e-06 | 2.3099e-06
8 | 3.2261e-05 | 1.735e-05 | 0.0018594 | 0.58443 | 0.8838 | 2.3103e-06 | 2.3099e-06
9 | 3.237e-05 | 1.735e-05 | 0.0018657 | 0.25007 | 0.88089 | 2.3103e-06 | 2.3099e-06
10 | 3.2098e-05 | 1.735e-05 | 0.00185 | 1.0867 | 0.88089 | 2.3103e-06 | 2.3099e-06
| 3.2451e-05 | 1.7198e-05 | 0.0018871
| Počet měření |  | 10
| Materiál vodiče |  | hliník
| Průměr vodiče Dx [m] |  | 0.0029
| Délka měřené části vodiče l [m] |  | 0.485
| Odpor etalonu [W] |  | 0.001
| Tolerance etalonu dRn [%] |  | 0.01
| Standarní nejistota uBRn [V] |  | 5.7735e-08
| Odpor měřeného vodiče Rx [W] |  | 0.0018871
| dRx [%] |  | 30.727
| dUx [%] |  | 0.70193
| dUn [%] |  | 0.88264
| uBux [V] |  | 2.3103e-06
| uBun [V] |  | 2.3099e-06
| uAux [V] |  | 8.6421e-08
| uAun [V] |  | 5.9269e-08
| uCux [V] |  | 2.312e-06
| uCun [V] |  | 2.3107e-06
119.0724
12.6194
1.8871
0.025701

## Iron
Mereni | Ux [V] | Un [V] | Rx [Ohm] | dUx´ [%] | dUn´ [%] | uBux´ [V] | uBun´ [V]
1 | 7.9866e-05 | 8.4045e-06 | 0.0095027 | 2.3213 | 4.0215 | 2.3117e-06 | 2.3096e-06
2 | 8.1004e-05 | 8.838e-06 | 0.0091655 | 0.92823 | 0.92901 | 2.3117e-06 | 2.3097e-06
3 | 8.1818e-05 | 8.9465e-06 | 0.0091453 | 0.066717 | 2.1681 | 2.3118e-06 | 2.3097e-06
4 | 8.1818e-05 | 9.055e-06 | 0.0090357 | 0.066717 | 3.4071 | 2.3118e-06 | 2.3097e-06
5 | 8.2197e-05 | 8.946e-06 | 0.0091881 | 0.53025 | 2.1624 | 2.3118e-06 | 2.3097e-06
6 | 8.1709e-05 | 8.838e-06 | 0.0092452 | 0.066595 | 0.92901 | 2.3118e-06 | 2.3097e-06
7 | 8.236e-05 | 8.4045e-06 | 0.0097995 | 0.7296 | 4.0215 | 2.3118e-06 | 2.3096e-06
8 | 8.2252e-05 | 8.7835e-06 | 0.0093643 | 0.5969 | 0.30662 | 2.3118e-06 | 2.3097e-06
9 | 8.2143e-05 | 8.35e-06 | 0.0098375 | 0.4642 | 4.6439 | 2.3118e-06 | 2.3096e-06
10 | 8.2468e-05 | 9.0005e-06 | 0.0091626 | 0.86169 | 2.7847 | 2.3118e-06 | 2.3097e-06
| Počet měření |  | 10
| Materiál vodiče |  | železo
| Průměr vodiče Dx [m] |  | 0.0031
| Délka měřené části vodiče l [m] |  | 0.485
| Odpor etalonu [W] |  | 0.001
| Tolerance etalonu dRn [%] |  | 0.01
| Standarní nejistota uBRn [V] |  | 5.7735e-08
| Odpor měřeného vodiče Rx [W] |  | 0.0093446
| dRx [%] |  | 80.6663
| dUx [%] |  | 0.66322
| dUn [%] |  | 2.5374
| uBux [V] |  | 2.3118e-06
| uBun [V] |  | 2.3097e-06
| uAux [V] |  | 2.4966e-07
| uAun [V] |  | 8.4834e-08
| uCux [V] |  | 2.3252e-06
| uCun [V] |  | 2.3112e-06
2198.9307
47.063
9.3446
0.14542

## Brass
Mereni | Ux [V] | Un [V] | Rx [Ohm] | dUx´ [%] | dUn´ [%] | uBux´ [V] | uBun´ [V]
1 | 5.7744e-05 | 8.133e-06 | 0.0071 | 3.1468 | 3.9697 | 2.3111e-06 | 2.3096e-06
2 | 5.8721e-05 | 8.567e-06 | 0.0068543 | 1.5089 | 1.1548 | 2.3111e-06 | 2.3096e-06
3 | 5.9587e-05 | 8.5125e-06 | 0.007 | 0.05468 | 0.51126 | 2.3111e-06 | 2.3096e-06
4 | 5.9913e-05 | 8.2415e-06 | 0.0072697 | 0.49128 | 2.6886 | 2.3111e-06 | 2.3096e-06
5 | 5.9371e-05 | 8.2955e-06 | 0.007157 | 0.41781 | 2.051 | 2.3111e-06 | 2.3096e-06
6 | 6.0021e-05 | 8.5125e-06 | 0.0070509 | 0.67242 | 0.51126 | 2.3111e-06 | 2.3096e-06
7 | 6.0076e-05 | 8.296e-06 | 0.0072416 | 0.76468 | 2.0451 | 2.3111e-06 | 2.3096e-06
8 | 6.0238e-05 | 8.4585e-06 | 0.0071216 | 1.0364 | 0.12634 | 2.3111e-06 | 2.3096e-06
9 | 6.04e-05 | 8.675e-06 | 0.0069626 | 1.309 | 2.43 | 2.3111e-06 | 2.3097e-06
10 | 6.013e-05 | 9.0005e-06 | 0.0066807 | 0.85441 | 6.2733 | 2.3111e-06 | 2.3097e-06
| Počet měření |  | 10
| Materiál vodiče |  | mosaz
| Průměr vodiče Dx [m] |  | 0.0026
| Délka měřené části vodiče l [m] |  | 0.485
| Odpor etalonu [W] |  | 0.001
| Tolerance etalonu dRn [%] |  | 0.01
| Standarní nejistota uBRn [V] |  | 5.7735e-08
| Odpor měřeného vodiče Rx [W] |  | 0.0070438
| dRx [%] |  | 75.1362
| dUx [%] |  | 1.0256
| dUn [%] |  | 2.1761
| uBux [V] |  | 2.3111e-06
| uBun [V] |  | 2.3096e-06
| uAux [V] |  | 2.6027e-07
| uAun [V] |  | 7.91e-08
| uCux [V] |  | 2.3257e-06
| uCun [V] |  | 2.311e-06
1646.303
46.7446
7.0438
0.077109